## Folha 1
IHE112 | m | Tubagem de polietileno reticulado (PE-X), "FITTINGS ESTÁNDAR".
Tubagem formada por tubo de polietileno reticulado (PE-Xa), "FITTINGS ESTÁNDAR", de 16 mm de diâmetro exterior, série 4, classe 1-2-5/8 bar e classe 4/10 bar, fornecido em rolos. Instalação em superfície. Inclusive material auxiliar para montagem e fixação, acessórios e peças especiais.
Unitário |  | Ud | Descrição | Rend. | Preço unitário | Importância
mt37tpf400a |  | Ud | Material auxiliar para montagem e fixação das tubagens de polietileno reticulado (PE-Xa), "FITTINGS ESTÁNDAR", de 16 mm de diâmetro exterior. | 1 | 0.09 | 0.09
mt37tpf010ag |  | m | Tubo de polietileno reticulado (PE-Xa), "FITTINGS ESTÁNDAR", de 16 mm de diâmetro exterior, série 4, classe 1-2-5/8 bar e classe 4/10 bar, fornecido em rolos, segundo NP EN ISO 15875-2, com o preço incrementado em 30% relativamente a acessórios e peças especiais. | 1 | 2.39 | 2.39
mo008 |  | h | Oficial de 1ª canalizador. | 0.03 | 23.31 | 0.7
mo107 |  | h | Ajudante de canalizador. | 0.03 | 22.09 | 0.66
|  | % | Custos directos complementares | 2 | 3.84 | 0.08
Custo de manutenção decenal: 0,20€ nos primeiros 10 anos. |  |  |  |  | Total: | 3.92