## Folha 1
IHE223 | m | Tubagem de polietileno resistente à temperatura (PE-RT) com barreira de oxigénio, "FITTINGS ESTÁNDAR".
Tubagem formada por tubo de polietileno resistente à temperatura (PE-RT) de 5 camadas com barreira de oxigénio (EVOH), de 16 mm de diâmetro exterior e 1,8 mm de espessura, fornecido em rolos, "FITTINGS ESTÁNDAR". Instalação em superfície. Inclusive material auxiliar para montagem e fixação, acessórios e peças especiais.
Unitário |  | Ud | Descrição | Rend. | Preço unitário | Importância
mt37tpf418a |  | Ud | Material auxiliar para montagem e fixação das tubagens de polietileno resistente à temperatura (PE-RT) de 5 camadas com barreira de oxigénio (EVOH), "FITTINGS ESTÁNDAR", de 16 mm de diâmetro exterior. | 1 | 0.1 | 0.1
mt37tpf018ag |  | m | Tubo de polietileno resistente à temperatura (PE-RT) de 5 camadas com barreira de oxigénio (EVOH), de 16 mm de diâmetro exterior e 1,8 mm de espessura, fornecido em rolos, "FITTINGS ESTÁNDAR", segundo NP EN ISO 15875-2, com o preço incrementado em 30% relativamente a acessórios e peças especiais. | 1 | 2.67 | 2.67
mo008 |  | h | Oficial de 1ª canalizador. | 0.03 | 23.31 | 0.7
mo107 |  | h | Ajudante de canalizador. | 0.03 | 22.09 | 0.66
|  | % | Custos directos complementares | 2 | 4.13 | 0.08
Custo de manutenção decenal: 0,21€ nos primeiros 10 anos. |  |  |  |  | Total: | 4.21