## Folha 1
IHM111 | m |  | Tubagem multicamada de polietileno reticulado/alumínio/polietileno (PE-X/Al/PE), "FITTINGS ESTÁNDAR".
Tubagem formada por tubo multicamada de polietileno reticulado/alumínio/polietileno (PE-X/Al/PE), de 16 mm de diâmetro exterior e 2 mm de espessura, série 4, classe 1-2-5/8 bar e classe 4/10 bar, fornecido em rolos, "FITTINGS ESTÁNDAR". Instalação em superfície. Inclusive material auxiliar para montagem e fixação, acessórios e peças especiais.
Unitário |  | Ud |  | Descrição | Rend. | Preço unitário | Importância
mt37tpf430a |  | Ud |  | Material auxiliar para montagem e fixação das tubagens multicamada de polietileno reticulado/alumínio/polietileno (PE-X/Al/PE), "FITTINGS ESTÁNDAR", de 16 de diâmetro exterior. | 1 | 0.12 | 0.12
mt37tpf030ag |  | m |  | Tubo multicamada de polietileno reticulado/alumínio/polietileno (PE-X/Al/PE), de 16 mm de diâmetro exterior e 2 mm de espessura, série 4, classe 1-2-5/8 bar e classe 4/10 bar, fornecido em rolos, "FITTINGS ESTÁNDAR", segundo EN ISO 21003-2, com o preço incrementado em 30% relativamente a acessórios e peças especiais. | 1 | 3.02 | 3.02
mo008 |  | h |  | Oficial de 1ª canalizador. | 0.03 | 23.31 | 0.7
mo107 |  | h |  | Ajudante de canalizador. | 0.03 | 22.09 | 0.66
|  | % |  | Custos directos complementares | 2 | 4.5 | 0.09
Custo de manutenção decenal: 0,16€ nos primeiros 10 anos. | [5 empty] | Total: | 4.59