## Folha 1
IFB010 | Ud |  | Ramal de introdução de água potável.
Ramal de introdução de água potável, de 8 m de comprimento, colocado superficialmente e fixado ao paramento, formada por tubo de polipropileno copolímero random (PP-R), de cor verde com bandas de cor azul e vermelho, série 3,2, "FITTINGS ESTÁNDAR", de 32 mm de diâmetro exterior e 4,4 mm de espessura, classe 1/8 bar, classe 2-5/6 bar e classe 4/10 bar; válvula de corte adufa de 1". Inclusive material auxiliar para montagem e fixação, acessórios e peças especiais.
Unitário |  | Ud |  | Descrição | Rend. | Preço unitário | Importância
mt37svc010f |  | Ud |  | Válvula adufa de latão fundido, para enroscar, de 1". | 1 | 9.14 | 9.14
mt37tof410c |  | Ud |  | Material auxiliar para montagem e fixação das tubagens de polipropileno copolímero random (PP-R), série 3,2, "FITTINGS ESTÁNDAR", de 32 mm de diâmetro exterior. | 8 | 0.28 | 2.24
mt37tof010cg |  | m |  | Tubo de polipropileno copolímero random (PP-R), de cor verde com bandas de cor azul e vermelho, série 3,2, "FITTINGS ESTÁNDAR", de 32 mm de diâmetro exterior e 4,4 mm de espessura, classe 1/8 bar, classe 2-5/6 bar e classe 4/10 bar, segundo NP EN ISO 15874-2, com o preço incrementado em 30% relativamente a acessórios e peças especiais. | 8 | 7.35 | 58.8
mo008 |  | h |  | Oficial de 1ª canalizador. | 0.515 | 23.31 | 12
mo107 |  | h |  | Ajudante de canalizador. | 0.515 | 22.09 | 11.38
|  | % |  | Custos directos complementares | 2 | 93.56 | 1.87
Custo de manutenção decenal: 4,77€ nos primeiros 10 anos. | [5 empty] | Total: | 95.43