## Folha 1
IFI008 | Ud | Válvula de seccionamento.
Válvula de esfera, de latão, de 16 mm de diâmetro, com comando de alavanca de aço, "FITTINGS ESTÁNDAR".
Unitário |  |  | Ud | Descrição | Rend. | Preço unitário | Importância
mt37avf430e |  |  | Ud | Válvula de esfera, de latão, de 16 mm de diâmetro, com comando de alavanca de aço, "FITTINGS ESTÁNDAR", sistema de união por expansão, para tubagem de polietileno reticulado (PEX). | 1 | 15.93 | 15.93
mt37www010 |  |  | Ud | Material auxiliar para instalações de abastecimento de água. | 1 | 1.4 | 1.4
mo008 |  |  | h | Oficial de 1ª canalizador. | 0.116 | 23.31 | 2.7
mo107 |  |  | h | Ajudante de canalizador. | 0.116 | 22.09 | 2.56
|  |  | % | Custos directos complementares | 2 | 22.59 | 0.45
Custo de manutenção decenal: 3,92€ nos primeiros 10 anos. | [5 empty] | Total: | 23.04