## Folha 1
IFI009 | Ud | Colector.
Colector de latão, em H, "FITTINGS ESTÁNDAR", com entrada de 20 mm de diâmetro e 3 derivações, uma de 20 mm e duas de 16 mm de diâmetro, sistema de união Eco-Press, com prensado tipo RF, para tubagem de polietileno reticulado (PEX).
Unitário |  |  | Ud | Descrição | Rend. | Preço unitário | Importância
mt37alf120a |  |  | Ud | Colector de latão, em H, "FITTINGS ESTÁNDAR", com entrada de 20 mm de diâmetro e 3 derivações, uma de 20 mm e duas de 16 mm de diâmetro, sistema de união Eco-Press, com prensado tipo RF, para tubagem de polietileno reticulado (PEX). | 1 | 24.74 | 24.74
mt37www010 |  |  | Ud | Material auxiliar para instalações de abastecimento de água. | 1 | 1.4 | 1.4
mo008 |  |  | h | Oficial de 1ª canalizador. | 0.107 | 23.31 | 2.49
mo107 |  |  | h | Ajudante de canalizador. | 0.107 | 22.09 | 2.36
|  |  | % | Custos directos complementares | 2 | 30.99 | 0.62
Custo de manutenção decenal: 2,21€ nos primeiros 10 anos. | [5 empty] | Total: | 31.61