## Folha 1
IFI014 | Ud | Instalação interior para utilizações complementares.
Instalação interior de abastecimento de água para utilizações complementares com capacidade para: tanque de lavar roupa, realizada com tubo de polietileno reticulado (PE-X), "FITTINGS ESTÁNDAR", para a rede de água fria e quente que liga o ramal de distribuição individual ou um dos seus ramais de alimentação com cada um dos aparelhos sanitários, com os diâmetros necessários para cada ponto de serviço. Inclusive válvulas de seccionamento para o corte do abastecimento de água, de latão, material auxiliar para montagem e fixação, ramal de distribuição individual, acessórios de ramais. O preço não inclui os trabalhos auxiliares de pedreiro para instalações.
Unitário |  | Ud | Descrição | Rend. | Preço unitário | Importância
mt37tpf400b |  | Ud | Material auxiliar para montagem e fixação das tubagens de polietileno reticulado (PE-Xa), "FITTINGS ESTÁNDAR", de 20 mm de diâmetro exterior. | 25.4 | 0.12 | 3.05
mt37tpf010bg |  | m | Tubo de polietileno reticulado (PE-Xa), "FITTINGS ESTÁNDAR", de 20 mm de diâmetro exterior, série 5, classe 1-2-5/6 bar e classe 4/8 bar, fornecido em rolos, segundo NP EN ISO 15875-2, com o preço incrementado em 30% relativamente a acessórios e peças especiais. | 25.4 | 3.17 | 80.52
mt37avf010b |  | Ud | Válvula de esfera, de latão, de 20 mm de diâmetro, "FITTINGS ESTÁNDAR", sistema de união Eco-Press, com prensado tipo RF, para tubagem de polietileno reticulado (PEX). | 2 | 21.99 | 43.98
mt37avf170d |  | Ud | Comando de alavanca, com embelezador, "FITTINGS ESTÁNDAR". | 2 | 10.26 | 20.52
mo008 |  | h | Oficial de 1ª canalizador. | 5.317 | 23.31 | 123.94
mo107 |  | h | Ajudante de canalizador. | 5.317 | 22.09 | 117.45
|  | % | Custos directos complementares | 2 | 389.46 | 7.79
Custo de manutenção decenal: 43,70€ nos primeiros 10 anos. |  |  |  |  | Total: | 397.25